## 改造项目清单
研发楼舒适性空调暖通系统改造清单
序号 | 项目名称 | 改造内容 | 计量单位 | 工程量
1 | 冷水机组 | 1.名称：热泵机组 2.内容：设备基座落位；安装 3.设备：甲供利旧、单台制冷量65kw | 台 | 8
2 | 循环水泵 | 1.名称：循环水泵 2.内容：设备基座落位；橡胶隔震垫 3.设备：甲供利旧，单台18kw | 台 | 3
3 | 水箱 | 1.名称：水箱 2.内容：水箱落位安装；改造开孔1处DN200，焊接DN200不锈钢钢管，焊接不锈钢DN200法兰；改造开孔1处DN150，焊接DN150不锈钢钢管，焊接不锈钢DN150法兰；改造开孔1处DN40，焊接DN40不锈钢管。 3.设备：甲供利旧 | 台 | 1
4 | 不锈钢过滤器 | 1.名称：不锈钢过滤器 2.内容：DN200 | 个 | 1
5 | 无缝钢管 | 1.名称：无缝钢管 2.规格：DN200、厚6mm 3.内容：除锈；刷防锈漆两遍；管道水冲洗；管道液压试验；橡塑保温40mm；防潮层铝板§0.75mm | m | 6
6 | 钢制管帽 | 1.名称：钢制管帽 2.规格：DN200 3.内容：除锈；刷防锈漆两遍；橡塑保温40mm；防潮层铝板§0.75mm | 个 | 1
7 | 碳钢法兰 | 1.名称：碳钢法兰 2.规格：DN200 3.内容：橡塑保温40mm；防潮层铝板§0.75mm | 副 | 2
8 | 碳钢弯头 | 1.名称：碳钢弯头 2.规格：DN200 3.内容：除锈；刷防锈漆两遍；橡塑保温40mm；防潮层铝板§0.75mm | 个 | 1
9 | 涡轮蝶阀 | 1.名称：涡轮蝶阀 2.规格：D341X-16 DN200 3.内容：不锈钢阀板；橡塑保温40mm；防潮层铝板§0.75mm | 个 | 2
10 | 无缝钢管 | 1.名称：无缝钢管 2.规格：DN100，厚4.5mm 3.内容：除锈；刷防锈漆两遍；管道水冲洗；管道液压试验；橡塑保温40mm；防潮层铝板§0.75mm | m | 15
11 | 无缝钢管 | 1.名称：无缝钢管 2.规格：DN150、厚5mm 3.内容：除锈；刷防锈漆两遍；管道水冲洗；管道液压试验；橡塑保温40mm；防潮层铝板§0.75mm | m | 150
12 | 钢制管帽 | 1.名称：钢制管帽 2.规格：DN150 3.内容：除锈；刷防锈漆两遍；橡塑保温40mm；防潮层铝板§0.75mm | 个 | 8
13 | 碳钢弯头 | 1.名称：碳钢弯头 2.规格：DN150、厚3.8mm 3.内容：除锈；刷防锈漆两遍；橡塑保温40mm；防潮层铝板§0.75mm | 个 | 11
14 | 无缝钢管 | 1.名称：无缝钢管 2.规格：DN50、厚3.8mm 3.内容：除锈；刷防锈漆两遍；管道水冲洗；管道液压试验；橡塑保温40mm；防潮层铝板§0.75mm | m | 13
15 | 涡轮蝶阀 | 1.名称：涡轮蝶阀 2.规格：D341X-16 DN50 3.内容：不锈钢阀板；橡塑保温40mm；防潮层铝板§0.75mm | 个 | 16
16 | 法兰软连接 | 1.名称：法兰软连接 2.规格：DN50 3.内容：橡塑保温40mm；防潮层铝板§0.75mm | 个 | 16
17 | 沟槽法兰 | 1.名称：沟槽法兰 2.规格：DN50 3.内容：橡塑保温40mm；防潮层铝板§0.75mm | 个 | 16
18 | 法兰过滤器 | 1.名称：法兰过滤器 2.规格：DN50 3.内容：橡塑保温40mm；防潮层铝板§0.75mm | 个 | 8
19 | 沟槽卡箍 | 1.名称：沟槽卡箍 2.规格：DN50 3.内容：橡塑保温40mm；防潮层铝板§0.75mm | 个 | 1
20 | 碳钢弯头 | 1.名称：碳钢弯头 2.规格：DN50 3.内容：除锈；刷防锈漆两遍；橡塑保温40mm；防潮层铝板§0.75mm | 个 | 16
21 | 碳钢法兰 | 1.名称：碳钢法兰 2.规格：DN50 3.内容：橡塑保温40mm；防潮层铝板§0.75mm | 副 | 8
22 | 球阀 | 1.名称：球阀 2.规格：DN40 3.内容：橡塑保温40mm；防潮层铝板§0.75mm | 个 | 2
23 | 球阀 | 1.名称：球阀 2.规格：DN15 3.内容：橡塑保温40mm；防潮层铝板§0.75mm | 个 | 3
24 | 压力仪表 | 1.名称：压力仪表 2.规格：DN15 3.内容：橡塑保温40mm；防潮层铝板§0.75mm | 台 | 3
25 | 不锈钢防水盲管 | 1.名称：不锈钢防水盲管 2.规格：DN15 | 个 | 1
26 | 流量开关 | 1.名称：流量开关 2.规格：DN25 3.内容：橡塑保温40mm；防潮层铝板§0.75mm | 台 | 1
27 | 涡轮蝶阀 | 1.名称：涡轮蝶阀 2.规格：D341X-16 DN150 3.内容：不锈钢阀板；橡塑保温40mm；防潮层铝板§0.75mm | 个 | 6
28 | 法兰软接头 | 1.名称：法兰软接头 2.规格：DN150 3.内容：橡塑保温40mm；防潮层铝板§0.75mm | 个 | 6
29 | 法兰变径管 | 1.名称：法兰变径管 2.规格：DN150*100 3.内容：橡塑保温40mm；防潮层铝板§0.75mm | 个 | 6
30 | 消声止回阀 | 1.名称：消声止回阀 2.规格：DN150 3.内容：橡塑保温40mm；防潮层铝板§0.75mm | 个 | 3
31 | 碳钢法兰 | 1.名称：碳钢法兰 2.规格：DN150 3.内容：橡塑保温40mm；防潮层铝板§0.75mm | 副 | 11
32 | 法兰 | 1.名称：不锈钢法兰 2.规格：DN150 3.内容：橡塑保温40mm；防潮层铝板§0.75mm | 副 | 1
33 | 法兰 | 1.名称：不锈钢法兰 2.规格：DN200 3.内容：橡塑保温40mm；防潮层铝板§0.75mm | 副 | 1
34 | 无缝钢管 | 1.名称：无缝钢管 2.规格：DN150、厚5mm 3.内容：除锈；刷防锈漆两遍；管道水冲洗；管道液压试验；橡塑保温40mm 4.位置：管道井和夹层内 | m | 52
35 | 新旧管连接 | 1.名称：新旧管连接 2.规格：DN150 3.内容：除锈；刷防锈漆两遍；管道水冲洗；管道液压试验；橡塑保温40mm 4.位置：管道井和夹层内 | 处 | 6
36 | 开孔 | 1.名称：开孔 2.规格：DN200 3.位置：管道井和夹层内；套管 | 个 | 6
37 | 法兰盲板 | 1.名称：法兰盲板 2.规格：DN150 3.内容：橡塑保温40mm；防潮层铝板§0.75mm 4.位置：管道井和夹层内 | 副 | 6
38 | 镀锌钢管 | 1.名称：镀锌钢管 2.规格：DN40 3.内容：橡塑保温40mm；防潮层铝板§0.75mm 4.主材：甲供 | m | 35
39 | 不锈钢浮球阀 | 1.名称：不锈钢浮球阀 2.规格：DN40 | 个 | 1
40 | 涡轮蝶阀拆除 | 1.名称：涡轮蝶阀拆除 2.规格：DN150 3.内容：保温拆除；恢复保温面 | 个 | 6
41 | 管道支架 | 1.名称：管道支架 2.规格：热镀锌槽钢 3.内容：橡塑管卡 | 个 | 68
42 | 设备支架 | 1.名称：设备支架 2.规格：热镀锌槽钢 | 个 | 20
43 | 空调水工程系统调试 | 1.名称：空调水工程系统调试 2.内容：配合甲方对空调改造系统整体运行调试，设备、阀门、电力等。 | 系统 | 1
44 | 管道井屋面盖板拆除及安装 | 1.名称：管道井屋面盖板拆除及安装 2.内容：拆除后恢复安装，保障不漏雨漏水，无法恢复的换新处理 | 部 | 1

## 材料清单
材料清单
序号 | 名称及规格 | 单位 | 数量
1 | 隔振垫 | 块 | 12
2 | 不锈钢过滤器DN200 | 个 | 1
3 | 钢管DN200 | m | 6
4 | 橡塑板 | m3 | 8
5 | 钢制管帽DN200 | 个 | 1
6 | 碳钢平焊法兰DN200 | 片 | 4
7 | 碳钢弯头DN200 | 个 | 1
8 | 法兰阀门DN200 | 个 | 2
9 | 钢管DN100 | m | 16
10 | 钢管DN150 | m | 150
11 | 钢制管帽DN150 | 个 | 8
12 | 碳钢弯头DN150 | 个 | 11
13 | 钢管DN50 | m | 18
14 | 涡轮蝶阀DN50 | 个 | 16
15 | 法兰软接头DN50 | 个 | 16
16 | 沟槽法兰DN50 | 个 | 16
17 | 法兰过滤器DN50 | 个 | 8
18 | 沟槽卡箍DN50 | 个 | 1
19 | 碳钢弯头DN50 | 个 | 16
20 | 碳钢法兰DN50 | 片 | 16
21 | 球阀DN40 | 个 | 2
22 | 球阀DN15 | 个 | 3
23 | 压力表和表弯 | 套 | 3
24 | 压力表焊接接头 | 套 | 3
25 | 不锈钢防水盲管DN15 | 个 | 2
26 | 流量开关 | 套 | 1
27 | 流量开关仪表接头 | 套 | 1
28 | 涡轮蝶阀DN150 | 个 | 6
29 | 法兰软接头DN150 | 个 | 6
30 | 法兰变径管DN150*100 | 个 | 6
31 | 消声止回阀DN150 | 个 | 3
32 | 碳钢平焊法兰DN150 | 片 | 22
33 | 不锈钢平焊法兰DN150 | 片 | 2
34 | 不锈钢平焊法兰DN200 | 片 | 2
35 | 碳钢管DN200 | m | 18
36 | 法兰盲板DN150 | 片 | 12
37 | 镀锌钢管DN40 | m | 36
38 | 镀锌钢管螺纹管件DN40 | 个 | 25
39 | 橡塑管壳DN40 | m3 | 1
40 | 不锈钢浮球阀DN40 | 个 | 1
41 | 型钢热镀锌 | kg | 72
42 | 成品管卡橡塑 | 套 | 25
43 | 型钢综合 | kg | 50