## 工程量清单
分部分项工程和单价措施项目清单与计价表
工程名称：新洲动物房106沉降处理 |  |  |  |  | 标段：新洲动物房106沉降处理 |  |  | 第 1 页 共 3 页
序号 | 项目编码 | 项目名称 | 项目特征描述 | 计量单位 |  | 工程量 | 金额（元）
[7 empty] | 综合单价 |  | 合价 | 其中
暂估价
动物入口处
1 |  | 门窗拆除及清理 | 1.旧门拆除； 2.门窗洞口尺寸：根据现场实际需求 3.含旧门窗清理,人工运输至指定地点堆放 | 樘 |  | 1
2 |  | 钢质防火门 | 1.门代号及洞口尺寸:根据现场实际需求 2.门框、扇材质:钢制防火门 3.含拆除旧门造成门窗洞口修补费用 | m2 |  | 3.15
分部小计
人员入口处
3 |  | 雨棚拆除及清理 | 1.构件名称:雨棚 2.拆除构件的厚度或规格尺寸:根据现场实际 3.含垃圾清理，人工运输至指定地点堆放 | m3 |  | 0.9
4 |  | 雨棚脚手架 | 1.雨棚脚手架 | m2 |  | 9.75
5 |  | 轻钢雨棚 | 1.轻钢龙骨加工及安装 2.屋面材料购置及安装 3.阳光板裁切加工、安装固定、附属设施安装及验收 4.本清单按阳光板考虑 | m2 |  | 9.75
6 |  | 门窗拆除及清理 | 1.旧门拆除； 2.门窗洞口尺寸：根据现场实际需求 3.含旧门窗清理,人工运输至指定地点堆放 | 樘 |  | 1
7 |  | 钢质防火门 | 1.门代号及洞口尺寸:根据现场实际需求 2.门框、扇材质:钢制防火门 3.含拆除旧门造成门窗洞口修补费用 | m2 |  | 3.15
分部小计
散水处
本页小计
注：为计取规费等的使用，可在表中增设其中：“定额人工费”。
表5
分部分项工程和单价措施项目清单与计价表
工程名称：新洲动物房106沉降处理 |  |  |  |  | 标段：新洲动物房106沉降处理 |  |  | 第 2 页 共 3 页
序号 | 项目编码 | 项目名称 | 项目特征描述 | 计量单位 |  | 工程量 | 金额（元）
[7 empty] | 综合单价 |  | 合价 | 其中
暂估价
8 |  | 散水清槽 | 将散水及其周边的杂物、灰尘、松散颗粒等清理干净，可先用扫帚清扫，对于难以清扫的灰尘等再用吹风机吹净，保证施工面清洁 | m |  | 85
9 |  | 散水嵌缝 | 选用合适的密封胶，如聚氨酯密封胶等，其应具备良好的粘结性、柔韧性、耐候性，以适应散水部位的使用环境 | m |  | 85
分部小计
脱衣工间区域
10 |  | 墙砖拆除清理 | 1.饰面材料种类:墙砖 2.含墙砖清理,人工运输至指定地点堆放 | m2 |  | 98.6
11 |  | 砖砌体拆除 | 1.砌体名称:砌体 2.含砌体清理,人工运输至指定地点堆放 | m3 |  | 11.83
12 |  | 脚手架及支撑 | 里脚手架 | m2 |  | 34
13 |  | 地面切割清理 | 1.构件名称:水磨石地面及基层 | m2 |  | 34
14 |  | 垃圾外运 | 1.废弃料品种:建筑垃圾 2.运距:投标人自行考虑 3.含建筑垃圾消纳费 | m3 |  | 27.2
15 |  | 门窗拆除及清理 | 1.旧门拆除； 2.门窗洞口尺寸：根据现场实际需求 3.含旧门窗清理,人工运输至指定地点堆放 | 樘 |  | 3
16 |  | 钢质防火门 | 1.门代号及洞口尺寸:根据现场实际需求 2.门框、扇材质:钢制防火门 3.含拆除旧门造成门窗洞口修补费用 | m2 |  | 7.35
17 |  | 管道人工开挖 | 1.土壤类别:三类土 2.挖土深度:根据现场实际埋深 3.弃土运距:原土回填 | m3 |  | 15
本页小计
注：为计取规费等的使用，可在表中增设其中：“定额人工费”。
表5
分部分项工程和单价措施项目清单与计价表
工程名称：新洲动物房106沉降处理 |  |  |  |  | 标段：新洲动物房106沉降处理 |  |  | 第 3 页 共 3 页
序号 | 项目编码 | 项目名称 | 项目特征描述 | 计量单位 |  | 工程量 | 金额（元）
[7 empty] | 综合单价 |  | 合价 | 其中
暂估价
18 |  | 120mm砖墙 | 1.基层处理 2.拉结筋设置 3.墙体砌筑 4.墙体顶部处理 | m3 |  | 5.92
19 |  | 混凝土地面 | 1.基层处理 2.面层厚度、混凝土强度等级:混凝土基层，基层厚度20cm | m2 |  | 34
20 |  | 水磨石地面 | 1.铺设水泥砂浆结合层20-30厚 2.厚度根据设计确定，一般彩色水磨石面层厚度在 12-18 毫米，普通水磨石可适当厚些，达到 18-25 毫米左右 3.养护 4.试磨（初磨、中磨、终磨） 5.草酸清洗与打蜡 | m2 |  | 34
21 |  | 素混凝土灌浆 | 1.空钻深度、注浆深度:按设计要求 2.浆液种类及配比:素混凝土 | m3 |  | 100
22 |  | 地基注浆 | 1.空钻深度、注浆深度:按设计要求 2.浆液种类及配比:按设计要求 3.水泥强度等级:P032.5 | m3 |  | 9
23 |  | U-PVC管更换 | 1.安装部位:按设计要求 2.材质、规格:U-PVC | m |  | 30
分部小计
措施项目
分部小计
本页小计
合 计
注：为计取规费等的使用，可在表中增设其中：“定额人工费”。