## 封-1 招标工程量清单封面
| 国药动保九龙基地悬浮车间配套总配电房前期改造项目 |  |  | 工程
招 标 工 程 量 清 单
招 标 人：
(单位盖章)
造价咨询人：
(单位盖章)
年 月 日
封-1

## 扉-1 招标工程量清单扉页
| 国药动保九龙基地悬浮车间配套总配电房前期改造项目 |  |  |  | 工程
招 标 工 程 量 清 单
招 标 人： |  |  | 造价咨询人：
|  | （单位盖章） |  | (单位资质专用章)
法定代表人 或其授权人： |  |  | 法定代表人 或其授权人：
|  | (签字或盖章) |  | (签字或盖章)
编 制 人： |  |  | 复 核 人：
|  | (造价人员签字盖专用章) |  | (造价工程师签字盖专用章)
编制时间： |  | 年 月 日 | 复核时间： | 年 月 日
扉-1

## 表-08 分部分项工程和单价措施项目清单与计价表
分部分项工程和单价措施项目清单与计价表
工程名称：国药动保九龙基地悬浮车间配套总配电房前期改造项目 |  |  |  |  | 标段： |  |  | 第 1 页 共 1 页
序号 | 项目编码 | 项目名称 | 项目特征描述 | 计量单位 |  | 工程量 | 金额（元）
[7 empty] | 综合单价 |  | 合价 | 其中
暂估价
20kV线路部分
1 | 030408001001 | 电力电缆 | 1.名称:电力电缆 2.型号:ZR-YJV22-18/30-3*95 3.敷设方式、部位:排管内敷设 4.电压等级(kV):20kV | m |  | 540
2 | 030408006001 | 电力电缆头 | 1.名称:户内热缩电缆终端头 2.规格:95mm2 3.电压等级（kV):20kV | 个 |  | 4
3 | 030404031001 | 电缆故障寻址器 | 1.名称:电缆故障寻址器 | 套 |  | 4
4 | 030408008001 | 防火堵料 | 1.名称:防火堵料 | kg |  | 40
5 | 080601011001 | 电缆标识牌 | 1.名称:电缆标识牌 | 块 |  | 20
6 | 030414015001 | 电缆试验 | 1.名称:电缆交流耐压试验 | 根 |  | 2
分部小计
已建专用中心配电室电气部分
7 | 030403003001 | 带形母线 | 1.名称:拆除原有低压母排 2.规格:1000kVA变压器至低压进线柜 | m |  | 30
8 | 030403006001 | 低压封闭式插接母线槽 | 1.名称:低压铜密集母线槽 2.型号:2000A/4P | m |  | 24
9 | 030403007001 | 始端箱、分线箱 | 1.名称:始端箱 2.型号:2000A | 台 |  | 2
10 | 030414002001 | 送配电装置系统 | 1.名称:输配电装置系统调试 2.电压等级(kV):1kV | 系统 |  | 2
分部小计
新建分配电室电气部分
11 | 030402017001 | 高压成套配电柜 | 1.名称:高压环网柜1AH1、2AH1 2.型号:HXGN-24 3.规格:400X1000X2000 4.基础型钢形式、规格:10#槽钢 5.其他:配电柜元器件选用正泰、良信、施耐德，柜内配置485通信接口及火灾监控接口 | 台 |  | 2
12 | 030402017002 | 高压成套配电柜 | 1.名称:高压环网柜1AH2、2AH2 2.型号:HXGN-24 3.规格:400X1000X2000 4.基础型钢形式、规格:10#槽钢 5.其他:配电柜元器件选用正泰、良信、施耐德，柜内配置485通信接口及火灾监控接口 | 台 |  | 2
13 | 030402017003 | 高压成套配电柜 | 1.名称:高压环网柜1AH3、2AH3 2.型号:HXGN-24 3.规格:800X1000X2000 4.基础型钢形式、规格:10#槽钢 5.其他:配电柜元器件选用正泰、良信、施耐德，柜内配置485通信接口及火灾监控接口 | 台 |  | 2
14 | 030401002001 | 干式变压器 | 1.名称:干式变压器，带防护外壳 2.型号:SCB13-1000/20 D,yn11,Uk=6%,带风冷温控 3.电压（kV):20/0.4 4.基础型钢形式、规格:10#槽钢 5.网门、保护门材质、规格:2400X1500X2200 | 台 |  | 2
15 | 080608003001 | UPS不间断电源设备 | 1.名称:UPS电源 2.规格:2KVA，2h | 台 |  | 1
16 | 030408001002 | 电力电缆 | 1.名称:电力电缆 2.型号:ZR-YJV22-18/30-3*95 3.敷设方式、部位:桥架内敷设 4.电压等级(kV):20kV | m |  | 25
17 | 030408006002 | 电力电缆头 | 1.名称:户内热缩电缆终端头 2.规格:95mm2 3.电压等级（kV):20kV | 个 |  | 4
18 | 030403003002 | 带形母线 | 1.名称:变压器低压侧出排 2.型号:TMY-125*10 | m |  | 30
19 | 030403001001 | 软母线 | 1.名称:变压器软连接 2.规格:2000A | m |  | 1
20 | 030411004001 | 配线 | 1.名称:屏蔽双绞线 2.配线形式:桥架、穿管 3.规格:ZR-RVSP 2X1.5mm2 | m |  | 350
21 | 030411004002 | 配线 | 1.名称:屏蔽双绞线 2.配线形式:桥架、穿管 3.规格:ZCN-RVSP 2X1.5mm2 | m |  | 350
22 | 030409002001 | 接地母线 | 1.名称:接地线 2.材质:热镀锌扁钢 3.规格:-50*5mm | m |  | 90
23 | 030409001001 | 接地极 | 1.名称:接地连接板 2.材质:Q235B 3.规格:150*150*5mm | 块 |  | 4
24 | 030409001002 | 接地极 | 1.名称:镀锌角钢接地极 2.规格:L50*5*2500mm 3.土质:回填土 | 根 |  | 4
25 | 030409008001 | 等电位端子箱、测试板 | 1.名称:等电位端子箱 | 台 |  | 1
26 | 03B001 | 绝缘垫 | 1.名称:绝缘垫 2.规格:10mm厚 | m2 |  | 60
27 | 03B002 | 挡鼠板 | 1.名称:挡鼠板 1800*600mm | 块 |  | 2
28 | 030414001001 | 电力变压器系统 | 1.名称:变压器系统调试 2.容量(kV．A):1000kVA | 系统 |  | 2
29 | 030414002002 | 送配电装置系统 | 1.名称:输配电装置系统调试 2.电压等级(kV):20kV | 系统 |  | 2
30 | 030414008001 | 母线 | 1.名称:母线系统调试 2.电压等级(kV):20kV | 段 |  | 2
31 | 030414011001 | 接地装置 | 1.名称:接地网调试 | 系统 |  | 1
32 | 030414002003 | 送配电装置系统 | 1.名称:变电站整套启动调试 2.电压等级(kV):20kV | 座 |  | 1
33 | 030414015002 | 电缆试验 | 1.名称:电缆交流耐压试验 2.电压等级(kV):20kV | 根 |  | 2
分部小计
土建通道部分
34 | 030408003001 | 中压电缆排管 | 1.名称:电缆排管 2.材质:PE管 3.规格:Φ150，壁厚8mm 4.截面尺寸:详设计图纸 5.敷设方式:埋地 6.类型:7孔 7.垫层及包封:100mm厚碎石垫层、870mm宽640mm高C20砼包封 8.填方材料品种、密实度要求:素土回填、满足设计要求 9.填方来源、运距:自行考虑 10.土壤类别:挖沟槽土方、一二类土 11.弃土运距:自行考虑 12.其他:满足规范及设计要求，参见12D101-5 | m |  | 195
35 | 040504001001 | 电缆结合井 | 1.名称:电缆结合井 2.规格:2.0m*1.5m 3.类型:80mm厚碎石垫层、150mm厚砼底板、MU10灰沙砖墙、M7.5水泥砂浆、20mm厚1:2水泥砂浆抹灰、商砼C25压顶、预制盖板C25、配置钢筋、配置L75*50*5镀锌角钢包盖板阳角 4.填方材料品种、密实度要求:素土回填、满足设计要求 5.填方来源、运距:自行考虑 6.土壤类别:挖基坑土方、一二类土 7.弃土运距:自行考虑 | 座 |  | 7
分部小计
其他费用
36 | 03B003 | 高压计量装置 | 1.名称:高压计量装置 | 套 |  | 2
分部小计
措施项目
分部小计
合 计
注：为计取规费等的使用，可在表中增设其中：“定额人工费”。
表—08

## 表-11 总价措施项目清单与计价表
总价措施项目清单与计价表
工程名称：国药动保九龙基地悬浮车间配套总配电房前期改造项目 |  |  |  |  | 标段： |  | 第 1 页 共 1 页
项目编码 | 项目名称 | 计算基础 | 费率 (%) | 金额 (元) |  | 调整费率 (%) |  | 调整后金额 (元) | 备注
2.1 | 安全文明施工费
011707001001 | 安全文明施工费（房屋建筑工程)
011707001002 | 安全文明施工费（装饰工程）
031302001001 | 安全文明施工费（通用安装工程）
041109001001 | 安全文明施工费（市政工程）
050405001002 | 安全文明施工费（园建工程）
050405001001 | 安全文明施工费（绿化工程）
011707001003 | 安全文明施工费（土石方工程）
011707001004 | 安全文明施工费（房修结构装饰装修工程)
011707001005 | 安全文明施工费（房修安装工程)
171902001001 | 安全文明施工费（管廊维护土建保洁检测工程)
171902001002 | 安全文明施工费（管廊维护附属工程)
041109001002 | 安全文明施工费（市政养护通用道路排水桥梁隧道工程)
041109001003 | 安全文明施工费（市政养护照明工程)
021007001001 | 安全文明施工费（仿古建筑工程）
2.2 | 夜间施工增加费
011707002001 | 夜间施工增加费（房屋建筑工程)
011707002002 | 夜间施工增加费（装饰工程）
031302002001 | 夜间施工增加费（通用安装工程）
041109002001 | 夜间施工增加费（市政工程）
050405002002 | 夜间施工增加费（园建工程）
050405002001 | 夜间施工增加费（绿化工程）
011707002003 | 夜间施工增加费（土石方工程）
041109002002 | 夜间施工增加费（市政养护通用道路排水桥梁隧道工程）
041109002003 | 夜间施工增加费（市政养护照明工程）
021007002001 | 夜间施工增加费（仿古建筑工程)
2.3 | 二次搬运费
011707004001 | 二次搬运费（房屋建筑工程) | [7 empty] | 按施工组织设计
011707004002 | 二次搬运费（装饰工程） | [7 empty] | 按施工组织设计
031302004001 | 二次搬运费（通用安装工程） | [7 empty] | 按施工组织设计
041109003001 | 二次搬运费（市政工程） | [7 empty] | 按施工组织设计
050405004002 | 二次搬运费（园建工程） | [7 empty] | 按施工组织设计
050405004001 | 二次搬运费（绿化工程） | [7 empty] | 按施工组织设计
011707004003 | 二次搬运费（土石方工程） | [7 empty] | 按施工组织设计
041109003002 | 二次搬运费（市政养护通用道路排水桥梁隧道工程） | [7 empty] | 按施工组织设计
041109003003 | 二次搬运费（市政养护照明工程） | [7 empty] | 按施工组织设计
021007004001 | 二次搬运费（仿古建筑工程) | [7 empty] | 按施工组织设计
2.4 | 冬雨季施工增加费
011707005001 | 冬雨季施工增加费（房屋建筑工程)
011707005002 | 冬雨季施工增加费（装饰工程）
031302005001 | 冬雨季施工增加费（通用安装工程）
041109004001 | 冬雨季施工增加费（市政工程）
050405005002 | 冬雨季施工增加费（园建工程）
050405005001 | 冬雨季施工增加费（绿化工程）
011707005003 | 冬雨季施工增加费（土石方工程）
041109004002 | 冬雨季施工增加费（市政养护通用道路排水桥梁隧道工程）
041109004003 | 冬雨季施工增加费（市政养护照明工程）
021007005001 | 冬雨季施工增加费（仿古建筑工程)
2.5 | 工程定位复测费
01B999 | 工程定位复测费（房屋建筑工程)
01B998 | 工程定位复测费（装饰工程）
03B999 | 工程定位复测费（通用安装工程）
04B999 | 工程定位复测费（市政工程）
05B999 | 工程定位复测费（园建工程）
05B998 | 工程定位复测费（绿化工程）
01B997 | 工程定位复测费（土石方工程）
04B998 | 工程定位复测费（市政养护通用道路排水桥梁隧道工程）
04B997 | 工程定位复测费（市政养护照明工程）
02B999 | 工程定位复测费（仿古建筑工程)
2.6 | 其他
01B993 | 其他总价措施项目费（房修结构装饰装修工程）
01B992 | 其他总价措施项目费（房修安装工程）
17B999 | 其他总价措施项目费（管廊维护土建保洁检测工程）
17B998 | 其他总价措施项目费（管廊维护附属工程）
合 计
编制人（造价人员）： |  |  |  |  | 复核人（造价工程师）：
注：1.“计算基础”中安全文明施工费可为“定额基价”、“定额人工费”或“定额人工费+定额机械费”，其他项目可为“定额人工费”或“定额人工费+定额机械费”。 2.按施工方案计算的措施费，若无“计算基础”和“费率”的数值，也可只填“金额”数值，但应在备注栏说明施工方案出处或计算方法。
表-11

## 表-12 其他项目清单与计价汇总表
其他项目清单与计价汇总表
工程名称：国药动保九龙基地悬浮车间配套总配电房前期改造项目 |  |  | 标段： |  | 第 1 页 共 1 页
序号 | 项目名称 | 金额（元） |  | 结算金额（元） |  | 备注
1 | 暂列金额 | 0.00 |  |  |  | 明细详见表-12-1
2 | 暂估价 | 0.00
2.1 | 材料暂估价 | — |  |  |  | 明细详见表-12-2
2.2 | 专业工程暂估价 | 0.00 |  |  |  | 明细详见表-12-3
3 | 计日工 |  |  |  |  | 明细详见表-12-4
4 | 总承包服务费 |  |  |  |  | 明细详见表-12-5
5 | 索赔与现场签证费 | 0.00
合 计 | [5 empty] | —
注：材料（工程设备）暂估单价进入清单项目综合单价，此处不汇总。
表—12

## 表-13 规费、税金项目计价表
规费、税金项目计价表
工程名称：国药动保九龙基地悬浮车间配套总配电房前期改造项目 |  |  | 标段： |  | 第 1 页 共 1 页
序号 | 项目名称 | 计算基础 | 计算基数 | 计算费率 (%) |  | 金额(元)
1 | 规费
1.1 | 社会保险费
1.1.1 | 养老保险金
1.1.1.1 | 房屋建筑工程
1.1.1.2 | 装饰工程
1.1.1.3 | 通用安装工程
1.1.1.4 | 市政工程
1.1.1.5 | 园建工程
1.1.1.6 | 绿化工程
1.1.1.7 | 土石方工程
1.1.1.8 | 市政养护通用道路排水桥梁隧道工程
1.1.1.9 | 市政养护照明工程
1.1.1.10 | 仿古建筑工程
1.1.2 | 失业保险金
1.1.2.1 | 房屋建筑工程
1.1.2.2 | 装饰工程
1.1.2.3 | 通用安装工程
1.1.2.4 | 市政工程
1.1.2.5 | 园建工程
1.1.2.6 | 绿化工程
1.1.2.7 | 土石方工程
1.1.2.8 | 市政养护通用道路排水桥梁隧道工程
1.1.2.9 | 市政养护照明工程
1.1.2.10 | 仿古建筑工程
1.1.3 | 医疗保险金
1.1.3.1 | 房屋建筑工程
1.1.3.2 | 装饰工程
1.1.3.3 | 通用安装工程
1.1.3.4 | 市政工程
1.1.3.5 | 园建工程
1.1.3.6 | 绿化工程
1.1.3.7 | 土石方工程
1.1.3.8 | 市政养护通用道路排水桥梁隧道工程
1.1.3.9 | 市政养护照明工程
1.1.3.10 | 仿古建筑工程
1.1.4 | 工伤保险金
1.1.4.1 | 房屋建筑工程
1.1.4.2 | 装饰工程
1.1.4.3 | 通用安装工程
1.1.4.4 | 市政工程
1.1.4.5 | 园建工程
1.1.4.6 | 绿化工程
1.1.4.7 | 土石方工程
1.1.4.8 | 市政养护通用道路排水桥梁隧道工程
1.1.4.9 | 市政养护照明工程
1.1.4.10 | 仿古建筑工程
1.1.5 | 生育保险金
1.1.5.1 | 房屋建筑工程
1.1.5.2 | 装饰工程
1.1.5.3 | 通用安装工程
1.1.5.4 | 市政工程
1.1.5.5 | 园建工程
1.1.5.6 | 绿化工程
1.1.5.7 | 土石方工程
1.1.5.8 | 市政养护通用道路排水桥梁隧道工程
1.1.5.9 | 市政养护照明工程
1.1.5.10 | 仿古建筑工程
1.2 | 住房公积金
1.2.1 | 房屋建筑工程
1.2.2 | 装饰工程
1.2.3 | 通用安装工程
1.2.4 | 市政工程
1.2.5 | 园建工程
1.2.6 | 绿化工程
1.2.7 | 土石方工程
1.2.8 | 市政养护通用道路排水桥梁隧道工程
1.2.9 | 市政养护照明工程
1.2.10 | 仿古建筑工程
1.3 | 工程排污费
1.3.1 | 房屋建筑工程
1.3.2 | 装饰工程
1.3.3 | 通用安装工程
1.3.4 | 市政工程
1.3.5 | 园建工程
1.3.6 | 土石方工程
1.3.7 | 市政养护通用道路排水桥梁隧道工程
1.3.8 | 市政养护照明工程
1.3.9 | 仿古建筑工程
1.4 | 房修结构装饰装修规费
1.5 | 房修安装规费
1.6 | 管廊维护土建保洁检查检测规费
1.7 | 管廊维护附属规费
2 | 增值税
合 计
编制人（造价人员）： |  |  | 复核人（造价工程师）：
表—13