## 工程项目清单
工程项目清单
工程名称：安装工程
序号 | 项目名称 | 项目特征描述 | 计量单位 | 工程量
整个项目
1 | 水箱 | 1.名称：双层不锈钢保温水箱 2.规格：1900*2400*2400 3.材质：SUS304不锈钢 4.特征：水箱保温层底部槽钢支架架空，出水口与水泵管口水平；150MM聚氨酯发泡；内外爬梯；人孔；现场液位显示低水位声光报警装置；50.5快装不锈钢补水装置；进出水管口DN150；DN50溢水管；DN50排水管 | 台 | 2
2 | 循环水泵 | 1.名称：循环水泵 2.特征：原物利旧；对原泵进行必要的除锈、清理等工作，以保证利旧拆卸安装后无渗漏；原泵拆除后搬运至新安装位置落位安装 | 台 | 2
3 | 钢管 | 1.名称：无缝钢管 2.特征：原物利旧；对原物进行必要的除锈、清理等工作，以保证利旧拆卸安装后无渗漏；原物拆除后搬运至新安装位置落位安装 | m | 34
4 | 镀锌钢管 | 1.名称：镀锌钢管 2.规格：DN25 | m | 10
5 | 蝶阀 | 1.名称：蝶阀 2.特征：原物利旧；对原物进行必要的除锈、清理等工作，以保证利旧拆卸安装后无渗漏；原物拆除后搬运至新安装位置落位安装。 3.内容：更换4个涡轮蝶阀，不锈钢阀板 | 个 | 10
6 | 橡胶软接头 | 1.名称：橡胶软接头 2.规格：DN150 | 个 | 8
7 | 闸阀 | 1.名称：闸阀 2.规格：DN50 | 个 | 2
8 | 过滤器拆除 | 1.名称：过滤器拆除 2.规格：DN150 | 个 | 6
9 | 除污器(过滤器） | 1.名称：过滤器 2.规格：DN150 3.特征：不锈钢 | 组 | 2
10 | 止回阀 | 1.名称：止回阀 2.特征：原物利旧；对原物进行必要的除锈、清理等工作，以保证利旧拆卸安装后无渗漏；原物拆除后搬运至新安装位置落位安装 | 个 | 2
11 | 螺纹法兰阀门 | 1.名称：焊接法兰大小头 2.规格：DN150*100 3.特征：橡塑保温30mm | 个 | 8
12 | 法兰 | 1.名称：焊接法兰 2.规格：DN150 3.特征：橡塑保温30mm | 副 | 10
13 | 设备支架 | 1.名称：设备支架 2.规格：设备支架制作 单件重量(kg以内)100；热镀锌 | kg | 56
14 | 电力电缆 | 1.名称：电缆 2.特征：原电缆拆除后更换至泵处接线 | m | 35
15 | 新旧管连接 | 1.名称：新旧管连接 2.规格：DN150 | 处 | 4
16 | 盲堵板制作、安装 | 1.名称：管道切割封堵 2.规格：DN150 | 个 | 6
17 | 满堂脚手架 | 1.名称：满堂脚手架 2.规格：满堂脚手架 基本层(3.6m~5.2m) | m2 | 38
18 | 管道拆除 | 1.名称:管道拆除 2.特征:改造无利旧使用的管道及材料进行拆除清理 | 宗 | 2