## 表-08 分部分项工程和单价措施项目清单与计价表
分部分项工程和单价措施项目清单与计价表
工程名称：国药动保质检楼地下室及厕所维修改造控制价 |  |  |  |  | 标段：国药动保质检楼地下室及厕所维修改造控制价 |  |  | 第 1 页 共 6 页
序号 | 项目编码 | 项目名称 | 项目特征描述 | 计量单位 |  | 工程量 | 金额（元）
[7 empty] | 综合单价 |  | 合价 | 其中
暂估价
土建部分
地下室改造项目
1 | 011706002001 | 积水清除 | 1.抽除积水 | m3 |  | 896.7
2 | 010101006001 | 挖淤泥、流砂 | 1.土壤类别:综合考虑 2.挖土深度:综合考虑 3.弃土运距:清淤外运，运距综合考虑，含渣土办证、渣土消纳等所有费用 | m3 |  | 134.51
3 | 011201001001 | 墙面一般抹灰 | 1.墙体类型:砌块墙 2.底层厚度、砂浆配合比:13mm 1:3水泥砂浆 3.面层厚度、砂浆配合比:7mm 1:2.5水泥砂浆 | m2 |  | 2181.24
4 | 010903001001 | 墙面卷材防水 | 1.墙面丙纶布防水卷材1遍 | m2 |  | 2181.24
5 | 010904001001 | 楼（地）面卷材防水 | 1.地面丙纶布防水卷材1遍 | m2 |  | 4321.51
6 | 011101003001 | 混凝土楼地面 | 1.200mm厚C25混凝土地面 2.内置A8@200*200钢筋网 | m2 |  | 4321.51
7 | 010401011001 | 室外蓄水井 | 1.尺寸2*2*1.5m，底板200mm厚，井壁240mm厚 2.钢筋绑扎C8@100 3.模板支护 4.浇筑C25混凝土 5.100厚C25混凝土垫层浇筑及支模 6.井底及井壁20厚1:3水泥砂浆抹灰 | 座 |  | 2
8 | 010903001002 | 室外蓄水井卷材防水 | 1.井内做丙纶布防水卷材1遍 | m2 |  | 30.8
9 | 011615001001 | 砌体墙面开洞 | 1.砌体墙开洞，孔洞尺寸约600*600mm | 个 |  | 2
10 | 010101002001 | 挖蓄水井土方 | 1.土壤类别:综合考虑 2.挖土深度:综合考虑 3.场内运输运距由投标人根据施工现场实际情况自行考虑，确定报价 | m3 |  | 27.73
本页小计
注：为计取规费等的使用，可在表中增设其中：“定额人工费”。
表—08
分部分项工程和单价措施项目清单与计价表
工程名称：国药动保质检楼地下室及厕所维修改造控制价 |  |  |  |  | 标段：国药动保质检楼地下室及厕所维修改造控制价 |  |  | 第 2 页 共 6 页
序号 | 项目编码 | 项目名称 | 项目特征描述 | 计量单位 |  | 工程量 | 金额（元）
[7 empty] | 综合单价 |  | 合价 | 其中
暂估价
11 | 010103001004 | 回填方 | 1.密实度要求:满足设计和规范的要求 2.填方材料品种:由投标人根据设计要求验方后方可填入，并符合相关工程的质量规范要求 3.填方来源、运距:利用开挖土方 | m3 |  | 14.93
12 | 010103002004 | 余方弃置 | 1.废弃料品种:投标单位综合考虑 2.运距:投标单位综合考虑，含渣土办证、渣土消纳等所有费用 3.其他说明:未尽事宜按国家现行有关规范、规程及规定执行 | m3 |  | 12.8
13 | 01B003 | 吊装孔 | 1.尺寸：2*2*1.5m 2.240mm厚砌体 3.10mm厚钢盖板 4.20厚1:3水泥砂浆抹灰 | 个 |  | 1
14 | 010401014001 | 排水沟 | 1.500*300钢盖板 2.丙纶布防水卷材1遍 3.20厚1:3水泥砂浆找坡 4.排水沟靠外墙处预留1匹砖顶部做盖板 | m |  | 540
分部小计
卫生间维修项目
15 | 010402001001 | 砌块墙 | 1.砖品种、规格、强度等级：加气混凝土砌块B05 2.墙体厚度：300厚加气砼砌块砌体 3.砂浆强度等级、配合比：M5专用砂浆砌筑 | m3 |  | 7.15
16 | 011204003001 | 块料墙面 | 1.5厚300×300白色釉面砖,白水泥擦缝 2.专用胶粘结层 3.9厚1:3水泥砂浆分层压实抹平 4.素水泥浆一道甩毛 | m2 |  | 35.78
本页小计
注：为计取规费等的使用，可在表中增设其中：“定额人工费”。
表—08
分部分项工程和单价措施项目清单与计价表
工程名称：国药动保质检楼地下室及厕所维修改造控制价 |  |  |  |  | 标段：国药动保质检楼地下室及厕所维修改造控制价 |  |  | 第 3 页 共 6 页
序号 | 项目编码 | 项目名称 | 项目特征描述 | 计量单位 |  | 工程量 | 金额（元）
[7 empty] | 综合单价 |  | 合价 | 其中
暂估价
17 | 011102003001 | 块料楼地面 | 1.10厚300×300防滑地砖,干水泥擦缝 2.40厚1:3干硬性水泥砂浆结合层,表面撒水泥粉 | m2 |  | 10.56
18 | 010103001005 | 卫生间地面回填 | 1.回填层：铺设陶粒混凝土回填 | m3 |  | 1.39
19 | 011605001001 | 地面块料拆除 | 1.拆除的基层类型:砂浆结合层 2.饰面材料种类:块料面层 | m2 |  | 9.25
20 | 011605002001 | 墙面块料拆除 | 1.拆除的基层类型:砂浆结合层 2.饰面材料种类:块料面层 | m2 |  | 23.82
21 | 010103002005 | 垃圾外运 | 1.垃圾类别:综合考虑 2.外运运距:运距综合考虑，含垃圾消纳等所有费用 | m3 |  | 1
分部小计
分部小计
安装部分
给排水
22 | 031001006001 | 塑料管 | 1.名称:拆除原地下室排水管道 2.规格:DN110 | m |  | 85
23 | 031001006004 | 塑料管 | 1.名称:拆除原厕所排水管道 2.规格:DN50 | m |  | 18
24 | 031001001001 | 镀锌钢管 | 1.安装部位:室内地下室 2.介质:排水 3.材质、规格:排水钢管 DN110 4.连接形式:螺纹 5.压力试验及吹、洗设计要求:满足现场使用要求 6.备注:含管道、管件安装等相关内容 | m |  | 85
本页小计
注：为计取规费等的使用，可在表中增设其中：“定额人工费”。
表—08
分部分项工程和单价措施项目清单与计价表
工程名称：国药动保质检楼地下室及厕所维修改造控制价 |  |  |  |  | 标段：国药动保质检楼地下室及厕所维修改造控制价 |  |  | 第 4 页 共 6 页
序号 | 项目编码 | 项目名称 | 项目特征描述 | 计量单位 |  | 工程量 | 金额（元）
[7 empty] | 综合单价 |  | 合价 | 其中
暂估价
25 | 031001006002 | 塑料管 | 1.安装部位:卫生间 2.介质:排水 3.材质、规格:排水PVC管 DN50 4.连接形式:粘结 5.压力试验及吹、洗设计要求:通球试验 6.备注:含管道、管件安装等相关内容 | m |  | 18
26 | 030108003001 | 轴流通风机 | 1.名称:低噪声轴流风机 2.规格:风量:3427m3/h,全压:47.2Pa,转速:960rpm,功率:0.18kW,不锈钢，噪声:40dB,带滤网 | 台 |  | 2
27 | 030109011001 | 潜水泵 | 1.名称:潜水泵 2.配置:带水位感应，漏电保护，650W，不锈钢材质 | 台 |  | 2
28 | 031001006003 | 潜水泵管道预埋 | 1.安装部位:室外 2.介质:排水 3.材质、规格:排水PVC管 DN110 4.连接形式:粘结 5.压力试验及吹、洗设计要求:满足现场使用要求 6.备注:含管道、管件安装等相关内容 | m |  | 23
29 | 031004007001 | 小便器 | 1.名称:小便器拆除 | 组 |  | 18
30 | 031004006001 | 大便器 | 1.名称:大便器拆除 | 组 |  | 6
31 | 031004007002 | 小便器（利旧） | 1.名称:小便器（利旧安装） | 组 |  | 6
32 | 031004007003 | 小便器 | 1.材质:陶瓷 2.规格、类型:小便器 3.组装形式:成套带感应阀 4.附件名称、数量:符合图集规范要求 | 组 |  | 12
本页小计
注：为计取规费等的使用，可在表中增设其中：“定额人工费”。
表—08
分部分项工程和单价措施项目清单与计价表
工程名称：国药动保质检楼地下室及厕所维修改造控制价 |  |  |  |  | 标段：国药动保质检楼地下室及厕所维修改造控制价 |  |  | 第 5 页 共 6 页
序号 | 项目编码 | 项目名称 | 项目特征描述 | 计量单位 |  | 工程量 | 金额（元）
[7 empty] | 综合单价 |  | 合价 | 其中
暂估价
33 | 031004006002 | 大便器 | 1.材质:陶瓷 2.规格、类型:蹲便器 3.组装形式:成套带水箱 4.附件名称、数量:符合图集规范要求 | 组 |  | 6
34 | 031001006005 | 塑料管 | 1.名称:PPR给水管 2.规格:DN20 3.管道水压试验、冲洗消毒满足国家规范要求 | m |  | 30
35 | 031001005002 | 地漏管道疏通 | 1.名称:空调机房地漏管道疏通 | 项 |  | 1
36 | 031001005001 | 管道修复 | 1.名称:空调机房下水管道修复（拆除原管道，安装新管道） 2.将链接错误管道重新链接 3.高空作业费投标单位自行考虑 | 项 |  | 1
37 | 010103002003 | 垃圾外运 | 1.垃圾类别:综合考虑 2.外运运距:运距综合考虑，含垃圾消纳等所有费用 | m3 |  | 10
分部小计
电
38 | 030411004001 | 配线 | 1.名称:照明配线 2.配线形式:穿管敷设 3.型号:BV-2.5 | m |  | 3550
39 | 030411001001 | 配管 | 1.名称:电线管 2.材质:PVC20 3.配置形式:明配 | m |  | 1775
40 | 030408001001 | 电力电缆 | 1.名称:电缆 2.配线形式:穿管敷设 3.型号:YJV-3*25+1*16 | m |  | 100
41 | 030411001002 | 配管 | 1.名称:电线管 2.材质:SC20 3.配置形式:明配 | m |  | 100
42 | 030408006001 | 电力电缆头 | 1.名称:电缆终端头 3.规格:YJV-3*25+1*16 | 个 |  | 2
43 | 030412001001 | 普通灯具 | 1.名称:LED灯管 2.功率：36W | 套 |  | 196
本页小计
注：为计取规费等的使用，可在表中增设其中：“定额人工费”。
表—08
分部分项工程和单价措施项目清单与计价表
工程名称：国药动保质检楼地下室及厕所维修改造控制价 |  |  |  |  | 标段：国药动保质检楼地下室及厕所维修改造控制价 |  |  | 第 6 页 共 6 页
序号 | 项目编码 | 项目名称 | 项目特征描述 | 计量单位 |  | 工程量 | 金额（元）
[7 empty] | 综合单价 |  | 合价 | 其中
暂估价
44 | 030402004001 | 空气断路器 | 1.名称:空开 2.型号:16A1P | 台 |  | 7
45 | 030402004002 | 空气断路器 | 1.名称:空开 2.型号:32A2P | 台 |  | 4
46 | 030402004003 | 空气断路器 | 1.名称:空开 2.型号:32A3P | 台 |  | 4
47 | 030402004004 | 空气断路器 | 1.名称:空开 2.型号:100A3P | 台 |  | 1
48 | 030404017001 | 配电箱 | 1.名称:照明配电柜 2.型号:满足现场使用需求 | 台 |  | 1
49 | 030414002001 | 送配电装置系统 | 1.名称:系统调试 | 系统 |  | 1
分部小计
分部小计
措施项目
50 | 01B002 | 降效增加费 | 地下室降效增加费 | m2 |  | 4483.51
分部小计
本页小计
合 计
注：为计取规费等的使用，可在表中增设其中：“定额人工费”。
表—08

## 表-11 总价措施项目清单与计价表
总价措施项目清单与计价表
工程名称：国药动保质检楼地下室及厕所维修改造控制价 |  |  |  |  | 标段：国药动保质检楼地下室及厕所维修改造控制价 |  | 第 1 页 共 3 页
项目编码 | 项目名称 | 计算基础 | 费率 (%) | 金额 (元) |  | 调整费率 (%) |  | 调整后金额 (元) | 备注
2.1 | 安全文明施工费
011707001001 | 安全文明施工费（房屋建筑工程)
011707001002 | 安全文明施工费（装饰工程）
031302001001 | 安全文明施工费（通用安装工程）
041109001001 | 安全文明施工费（市政工程）
050405001002 | 安全文明施工费（园建工程）
050405001001 | 安全文明施工费（绿化工程）
011707001003 | 安全文明施工费（土石方工程）
011707001004 | 安全文明施工费（房修结构装饰装修工程)
011707001005 | 安全文明施工费（房修安装工程)
171902001001 | 安全文明施工费（管廊维护土建保洁检测工程)
171902001002 | 安全文明施工费（管廊维护附属工程)
2.2 | 夜间施工增加费
011707002001 | 夜间施工增加费（房屋建筑工程)
011707002002 | 夜间施工增加费（装饰工程）
031302002001 | 夜间施工增加费（通用安装工程）
041109002001 | 夜间施工增加费（市政工程）
050405002002 | 夜间施工增加费（园建工程）
050405002001 | 夜间施工增加费（绿化工程）
编制人（造价人员）： |  |  |  |  | 复核人（造价工程师）：
注：1.“计算基础”中安全文明施工费可为“定额基价”、“定额人工费”或“定额人工费+定额机械费”，其他项目可为“定额人工费”或“定额人工费+定额机械费”。 2.按施工方案计算的措施费，若无“计算基础”和“费率”的数值，也可只填“金额”数值，但应在备注栏说明施工方案出处或计算方法。
表-11
总价措施项目清单与计价表
工程名称：国药动保质检楼地下室及厕所维修改造控制价 |  |  |  |  | 标段：国药动保质检楼地下室及厕所维修改造控制价 |  | 第 2 页 共 3 页
项目编码 | 项目名称 | 计算基础 | 费率 (%) | 金额 (元) |  | 调整费率 (%) |  | 调整后金额 (元) | 备注
011707002003 | 夜间施工增加费（土石方工程）
2.3 | 二次搬运费
011707004001 | 二次搬运费（房屋建筑工程) | [7 empty] | 按施工组织设计
011707004002 | 二次搬运费（装饰工程） | [7 empty] | 按施工组织设计
031302004001 | 二次搬运费（通用安装工程） | [7 empty] | 按施工组织设计
041109003001 | 二次搬运费（市政工程） | [7 empty] | 按施工组织设计
050405004002 | 二次搬运费（园建工程） | [7 empty] | 按施工组织设计
050405004001 | 二次搬运费（绿化工程） | [7 empty] | 按施工组织设计
011707004003 | 二次搬运费（土石方工程） | [7 empty] | 按施工组织设计
2.4 | 冬雨季施工增加费
011707005001 | 冬雨季施工增加费（房屋建筑工程)
011707005002 | 冬雨季施工增加费（装饰工程）
031302005001 | 冬雨季施工增加费（通用安装工程）
041109004001 | 冬雨季施工增加费（市政工程）
050405005002 | 冬雨季施工增加费（园建工程）
050405005001 | 冬雨季施工增加费（绿化工程）
011707005003 | 冬雨季施工增加费（土石方工程）
2.5 | 工程定位复测费
01B999 | 工程定位复测费（房屋建筑工程)
01B998 | 工程定位复测费（装饰工程）
编制人（造价人员）： |  |  |  |  | 复核人（造价工程师）：
注：1.“计算基础”中安全文明施工费可为“定额基价”、“定额人工费”或“定额人工费+定额机械费”，其他项目可为“定额人工费”或“定额人工费+定额机械费”。 2.按施工方案计算的措施费，若无“计算基础”和“费率”的数值，也可只填“金额”数值，但应在备注栏说明施工方案出处或计算方法。
表-11
总价措施项目清单与计价表
工程名称：国药动保质检楼地下室及厕所维修改造控制价 |  |  |  |  | 标段：国药动保质检楼地下室及厕所维修改造控制价 |  | 第 3 页 共 3 页
项目编码 | 项目名称 | 计算基础 | 费率 (%) | 金额 (元) |  | 调整费率 (%) |  | 调整后金额 (元) | 备注
03B999 | 工程定位复测费（通用安装工程）
04B999 | 工程定位复测费（市政工程）
05B999 | 工程定位复测费（园建工程）
05B998 | 工程定位复测费（绿化工程）
01B997 | 工程定位复测费（土石方工程）
2.6 | 其他
01B993 | 其他总价措施项目费（房修结构装饰装修工程）
01B992 | 其他总价措施项目费（房修安装工程）
17B999 | 其他总价措施项目费（管廊维护土建保洁检测工程）
17B998 | 其他总价措施项目费（管廊维护附属工程）
合 计
编制人（造价人员）： |  |  |  |  | 复核人（造价工程师）：
注：1.“计算基础”中安全文明施工费可为“定额基价”、“定额人工费”或“定额人工费+定额机械费”，其他项目可为“定额人工费”或“定额人工费+定额机械费”。 2.按施工方案计算的措施费，若无“计算基础”和“费率”的数值，也可只填“金额”数值，但应在备注栏说明施工方案出处或计算方法。
表-11

## 表-12-1 暂列金额表
暂列金额明细表
工程名称：国药动保质检楼地下室及厕所维修改造控制价 |  |  | 标段：国药动保质检楼地下室及厕所维修改造控制价 |  | 第 1 页 共 1 页
序号 | 项目名称 | 计量单位 |  | 暂定金额（元） |  | 备注
1 | 暂列金 | 项 |  | 100000
合 计 |  |  |  | 100000.00 |  | —
注：此表由招标人填写，如不能详列，也可只列暂列金额总额，投标人应将上述暂列金额计入投标总价中。
表—12—1