## Sheet1
自行监测信息表
序号 | 污染源类别/监测类别 | 排放口编号/监测点位 | 排放口名称/监测点位名称 | 监测内容（1） | 污染物名称 | 监测设施 | 自动监测是否联网 | 自动监测仪器名称 | 自动监测设施安装位置 | 自动监测设施是否符合安装、运行、维护等管理要求 | 手工监测采样方法及个数（2） | 手工监测频次（3） | 手工测定方法（4） | 其他信息 | 单价 | 总价 | 备注
1 | 废气 | DA001 | 污水处理站排气筒 | 烟气温度,烟气量,烟气流速,烟气含湿量 | 臭气浓度 | 手工 |  |  |  |  | 非连续采样 至少3个 | 1次/半年 | 环境空气和废气 臭气的测定 三点比较式臭袋法（HJ 1262—2022） | 国家现行有效标准均可使用，满足行业标准
2 | 废气 | DA001 | 污水处理站排气筒 | 烟气温度,烟气量,烟气流速,烟气含湿量 | 氨（氨气） | 手工 |  |  |  |  | 非连续采样 至少3个 | 1次/半年 | 环境空气和废气 氨的测定 纳氏试剂分光光度法 HJ 533-2009 | 国家现行有效标准均可使用，满足行业标准
3 | 废气 | DA001 | 污水处理站排气筒 | 烟气温度,烟气量,烟气流速,烟气含湿量 | 硫化氢 | 手工 |  |  |  |  | 非连续采样 至少3个 | 1次/半年 | 《空气和废气监测分析方法》(第四版增补版)国家环境保护总局(2003年)(3.1.11.2) 亚甲基蓝分光光度 | 国家现行有效标准均可使用，满足行业标准
4 | 废气 | DA001 | 污水处理站排气筒 | 烟气温度,烟气量,烟气流速,烟气含湿量 | 非甲烷总烃 | 手工 |  |  |  |  | 非连续采样 至少3个 | 1次/半年 | 固定污染源废气总烃、甲烷和非甲烷总烃的测定 气相色谱法HJ 38-2017 | 国家现行有效标准均可使用，满足行业标准
5 | 废气 | DA003 | 悬浮培养灭活苗车间排气筒 | 烟气流速,烟气温度,烟气量,烟气含湿量 | 甲醛 | 手工 |  |  |  |  | 非连续采样 至少3个 | 1次/年 | 空气质量 甲醛的测定 乙酰丙酮分光光度法GB/T 15516-1995 | 国家现行有效标准均可使用，满足行业标准
6 | 废气 | DA003 | 悬浮培养灭活苗车间排气筒 | 烟气流速,烟气温度,烟气量,烟气含湿量 | 总挥发性有机物 | 手工 |  |  |  |  | 非连续采样 至少3个 | 1次/年 | / | 待 TVOC 测定方法标准发布后实施监测 | 国标未出，暂不报价 | 国标未出，暂不报价
7 | 废气 | DA003 | 悬浮培养灭活苗车间排气筒 | 烟气流速,烟气温度,烟气量,烟气含湿量 | 非甲烷总烃 | 手工 |  |  |  |  | 非连续采样 至少3个 | 1次/半年 | 固定污染源废气总烃、甲烷和非甲烷总烃的测定 气相色谱法HJ 38-2017 | 国家现行有效标准均可使用，满足行业标准 |  |  | 根据项目建设情况，2025年度仅需检测1次
8 | 废气 | 厂界 |  | 温度,湿度,风速,风向,气压 | 臭气浓度 | 手工 |  |  |  |  | 非连续采样 至少4个 | 1次/半年 | 环境空气和废气 臭气的测定 三点比较式臭袋法（HJ 1262—2022） | 国家现行有效标准均可使用，满足行业标准
9 | 废气 | 厂界 |  | 温度,湿度,风速,风向,气压 | 氨（氨气） | 手工 |  |  |  |  | 非连续采样 至少4个 | 1次/半年 | 环境空气和废气 氨的测定 纳氏试剂分光光度法 HJ 533-2009 | 国家现行有效标准均可使用，满足行业标准
10 | 废气 | 厂界 |  | 温度,湿度,风速,风向,气压 | 硫化氢 | 手工 |  |  |  |  | 非连续采样 至少4个 | 1次/半年 | 《空气和废气监测分析方法》(第四版增补版)国家环境保护总局(2003年)(3.1.11.2) 亚甲基蓝分光光度 | 国家现行有效标准均可使用，满足行业标准
11 | 废气 | 厂界 |  | 温度,湿度,风速,风向,气压 | 甲醛 | 手工 |  |  |  |  | 非连续采样 至少4个 | 1次/半年 | 空气质量 甲醛的测定 乙酰丙酮分光光度法GB/T 15516-1995 | 国家现行有效标准均可使用，满足行业标准
12 | 废气 | 厂界 |  | 温度,湿度,风速,风向,气压 | 非甲烷总烃 | 手工 |  |  |  |  | 非连续采样 至少4个 | 1次/半年 | 环境空气 总烃、甲烷和非甲烷总烃的测定 直接进样-气相色谱法（HJ 604-2017 代替 HJ 604-2011） | 国家现行有效标准均可使用，满足行业标准
13 | 废气 | 厂区内 |  | 温度,湿度,风速,风向,气压 | 非甲烷总烃 | 手工 |  |  |  |  | 非连续采样 至少4个 | 1次/半年 | 环境空气 总烃、甲烷和非甲烷总烃的测定 直接进样-气相色谱法（HJ 604-2017 代替 HJ 604-2011） | 国家现行有效标准均可使用，满足行业标准
14 | 废水 | DW001 | 废水总排口 | 流量,水温 | pH值 | 自动 | 是 | pH Analyzer PH-1001 | 废水总排口 | 是 | 瞬时采样 至少4个瞬时样 | 1次/6h | 水质 pH 值的测定 电极法（HJ 1147-2020） | 自动监测设施故障期间，进行手工监测 | 已在线监测不用报价 | 已在线监测不用报价
15 | 废水 | DW001 | 废水总排口 | 流量,水温 | 色度 | 手工 |  |  |  |  | 瞬时采样 至少4个瞬时样 | 1次/半年 | 水质 色度的测定 稀释倍数法 HJ1182-2021 | 国家现行有效标准均可使用，满足行业标准
16 | 废水 | DW001 | 废水总排口 | 流量,水温 | 悬浮物 | 手工 |  |  |  |  | 瞬时采样 至少4个瞬时样 | 1次/季 | 水质 悬浮物的测定 重量法 GB 11901-1989 | 国家现行有效标准均可使用，满足行业标准
17 | 废水 | DW001 | 废水总排口 | 流量,水温 | 急性毒性 | 手工 |  |  |  |  | 瞬时采样 至少4个瞬时样 | 1次/半年 | 水质急性毒性的测定 发光细菌法GB/T 15441- 1995 | 国家现行有效标准均可使用，满足行业标准
18 | 废水 | DW001 | 废水总排口 | 流量,水温 | 五日生化需氧量 | 手工 |  |  |  |  | 瞬时采样 至少4个瞬时样 | 1次/季 | 水质 五日生化需氧量（BOD5）的测定 稀释与接种法 HJ505-2009 | 国家现行有效标准均可使用，满足行业标准
19 | 废水 | DW001 | 废水总排口 | 流量,水温 | 化学需氧量 | 自动 | 是 | CODcr水质在线分析仪 | 废水总排口 | 是 | 瞬时采样 至少4个瞬时样 | 1次/6h | 水质 化学需氧量的测定 重铬酸盐法 HJ 828-2017 | 自动监测设施故障期间，进行手工监测 | 已在线监测不用报价 | 已在线监测不用报价
20 | 废水 | DW001 | 废水总排口 | 流量,水温 | 总有机碳 | 手工 |  |  |  |  | 瞬时采样 至少4个瞬时样 | 1次/半年 | 水质 总有机碳的测定 燃烧氧化—非分散红外吸收法（HJ 501-2009 ） | 国家现行有效标准均可使用，满足行业标准
21 | 废水 | DW001 | 废水总排口 | 流量,水温 | 粪大肠菌群 | 手工 |  |  |  |  | 瞬时采样 至少4个瞬时样 | 1次/季 | 水质 粪大肠菌群的测定 多管发酵和滤膜法 HJ/T 347.2-2018 | 国家现行有效标准均可使用，满足行业标准
22 | 废水 | DW001 | 废水总排口 | 流量,水温 | 总氮（以N计） | 手工 |  |  |  |  | 瞬时采样 至少4个瞬时样 | 1次/季 | 水质 总氮的测定 碱性过硫酸钾消解紫外分光光度法 HJ 636-2012 | 国家现行有效标准均可使用，满足行业标准
23 | 废水 | DW001 | 废水总排口 | 流量,水温 | 氨氮（NH3-N） | 自动 | 是 | 氨氮水质在线分析仪 | 废水总排口 | 是 | 瞬时采样 至少4个瞬时样 | 1次/6h | 水质 氨氮的测定 连续流动-水杨酸分光光度法HJ 665-2013 | 自动监测设施故障期间，进行手工监测 | 已在线监测不用报价 | 已在线监测不用报价
24 | 废水 | DW001 | 废水总排口 | 流量,水温 | 总磷（以P计） | 手工 |  |  |  |  | 瞬时采样 至少4个瞬时样 | 1次/季 | 水质 总磷的测定 钼酸铵分光光度法 GB 11893-1989 | 国家现行有效标准均可使用，满足行业标准
25 | 废水 | DW001 | 废水总排口 | 流量,水温 | 动植物油 | 手工 |  |  |  |  | 瞬时采样 至少4个瞬时样 | 1次/半年 | 水质 石油类和动植物油类的测定 红外分光光度法HJ 637-2012代替GB/T 16488-1996 | 国家现行有效标准均可使用，满足行业标准
26 | 废水 | DW001 | 废水总排口 | 流量,水温 | 甲醛 | 手工 |  |  |  |  | 瞬时采样 至少4个瞬时样 | 1次/季 | 水质 甲醛的测定 乙酰丙酮分光光度法HJ 601-2011 | 国家现行有效标准均可使用，满足行业标准
27 | 废水 | DW001 | 废水总排口 | 流量 | 流量 | 自动 | 是 | 流量计 | 废水总排口 | 是 | 瞬时采样 至少4个瞬时样 | 1次/6h | 流速仪法 | 自动监测设施故障期间，进行手工监测 | 已在线监测不用报价 | 已在线监测不用报价
28 | 废水 | DW001 | 废水总排口 | 流量,水温 | 总余氯（以Cl计） | 手工 |  |  |  |  | 瞬时采样 至少4个瞬时样 | 1次/季 | 水质 游离氯和总氯的测定 N，N-二乙基-1，4-苯二胺分光光度法（HJ586-2010） | 国家现行有效标准均可使用，满足行业标准
29 | 废水 | DW002 | 雨水排放口 | 水温 | pH值 | 手工 |  |  |  |  | 至少1个样 | 1次/季 | 水质 pH 值的测定 电极法（HJ 1147-2020） | YS001，雨水排放口有流动时按月监测。 若一年无异常情况，可宽至每季度开展一次监测
30 | 废水 | DW002 | 雨水排放口 | 水温 | 化学需氧量 | 手工 |  |  |  |  | 至少1个样 | 1次/季 | 水质 化学需氧量的测定 重铬酸盐法 HJ 828-2017 | YS001，雨水排放口有流动时按月监测。 若一年无异常情况，可宽至每季度开展一次监测
31 | 废水 | DW002 | 雨水排放口 | 水温 | 氨氮（NH3-N） | 手工 |  |  |  |  | 至少1个样 | 1次/季 | 水质 氨氮的测定 蒸馏-中和滴定法 HJ 537-2009,水质 氨氮的测定 水杨酸分光光度法 HJ 536-2009,水质 氨氮的测定 纳氏试剂分光光度法 HJ 535-2009 | YS001，雨水排放口有流动时按月监测。 若一年无异常情况，可宽至每季度开展一次监测
32 | 废水 | YS002 | 雨水排放口2 | 水温 | pH值 | 手工 |  |  |  |  | 至少1个样 | 1次/季 | 水质 pH 值的测定 电极法（HJ 1147-2020） | 雨水排放口有流动时按月监测。 若一年无异常情况，可宽至每季度开展一次监测
33 | 废水 | YS002 | 雨水排放口2 | 水温 | 化学需氧量 | 手工 |  |  |  |  | 至少1个样 | 1次/季 | 水质 化学需氧量的测定 重铬酸盐法 HJ 828-2017 | 雨水排放口有流动时按月监测。 若一年无异常情况，可宽至每季度开展一次监测
34 | 废水 | YS002 | 雨水排放口2 | 水温 | 氨氮（NH3-N） | 手工 |  |  |  |  | 至少1个样 | 1次/季 | 水质 氨氮的测定 蒸馏-中和滴定法 HJ 537-2009 | 雨水排放口有流动时按月监测。 若一年无异常情况，可宽至每季度开展一次监测
35 | 废水 | YS003 | 雨水排放口3 | 水温 | pH值 | 手工 |  |  |  |  | 至少1个样 | 1次/季 | 水质 pH 值的测定 电极法（HJ 1147-2020） | 雨水排放口有流动时按月监测。 若一年无异常情况，可宽至每季度开展一次监测
36 | 废水 | YS003 | 雨水排放口3 | 水温 | 化学需氧量 | 手工 |  |  |  |  | 至少1个样 | 1次/季 | 水质 化学需氧量的测定 重铬酸盐法 HJ 828-2017 | 雨水排放口有流动时按月监测。 若一年无异常情况，可宽至每季度开展一次监测
37 | 废水 | YS003 | 雨水排放口3 | 水温 | 氨氮（NH3-N） | 手工 |  |  |  |  | 至少1个样 | 1次/季 | 水质 氨氮的测定 蒸馏-中和滴定法 HJ 537-2009 | 雨水排放口有流动时按月监测。 若一年无异常情况，可宽至每季度开展一次监测
38 | 土壤 | 监测点位 | 厂界 |  | pH值 | 手工 |  |  |  |  | 表层样1个 | 1次/五年 | 土壤 pH 值的测定 电位法(HJ 962-2018) | 监测土壤45项全指标 | 2025年度不用监测 | 2025年度不用监测
39 | 土壤 | 监测点位 | 厂区污水处理站附近、悬浮培养灭活苗车间附近、三车间白油储罐附近 |  | 石油烃 | 手工 |  |  |  |  | 浅层样1个、中层样1个、深层样1个 | 1次/五年 | 土壤和沉积物 石油烃（C10-C40）的测定 气相色谱法(HJ 1021-2019) | 监测因子为：石油烃（C10-C40） | 2025年度不用监测 | 2025年度不用监测
40 | 地下水 | 监测井 | 地下水1#、地下水2#、地下水3# |  | pH值 | 手工 |  |  |  |  | 至少1个样 | 1次/年 | 水质 pH 值的测定 电极法（HJ 1147-2020） | 监测因子包含：石油类、K(钾)、Na(钠)、Ca(钙)、Mg(镁)、CO32-（碳酸根）、HCO3-(重碳酸根)、Cl-(氯化物)和SO42-(硫酸盐)、pH、氨氮、NO3-(硝酸盐)、NO2-(亚硝酸盐)、挥发性酚类、氰化物、As(砷)、Hg(汞)、Cr6+(六价铬)、总硬度、Pb(铅)、F-(氟化物)、Cd(镉)、Fe(铁)、Mn(锰)、溶解性总固体、高锰酸盐指数、总大肠菌群、细胞总数；具体见自行监测方案。
41 | 食堂油烟 | [10 empty] | 1次/年 | 参造饮食业油烟排放标准（试行）（GB 18483-2001） | 灶头数量为12个，油烟排放浓度