## 工程量清单
国药动保九龙基地气体探测系统改造工程工程量清单
序号 | 项目特征描述 | 维修改造部位 | 计量 单位 | 工程量 | 金 额（元） |  | 备注
[5 empty] | 综合单价 | 合 价
1 | 可燃气体探测器 | 活苗车间气瓶间 | 台 | 2 |  |  | 原旧可燃气体探测器统一更换为创安牌可燃气体探测器
2 | 可燃气体探测器 | 灭活苗车间气瓶间 | 台 | 2 |  |  | 原旧可燃气体探测器统一更换为创安牌可燃气体探测器
3 | 可燃气体探测器 | 质检楼 | 台 | 2 |  |  | 原旧可燃气体探测器统一更换为创安牌可燃气体探测器
4 | 可燃气体探测器 | 锅炉房 | 台 | 8 |  |  | 原旧可燃气体探测器统一更换为创安牌可燃气体探测器；新增可燃气体探测器
5 | 可燃气体探测器 | 危化品仓库 | 台 | 3 |  |  | 原旧可燃气体探测器统一更换为创安牌可燃气体探测器
6 | 可燃气体探测器 | 综合楼厨房 | 台 | 4 |  |  | 原旧可燃气体探测器统一更换为创安牌可燃气体探测器
7 | 可燃气体探测器 | 质检楼3间液氮间（研发、质量、生产） | 台 | 6 |  |  | 新增创安牌可燃气体探测器
8 | 联网线RVVP4*2.5 | 厨房至灭活苗车间气瓶间 | M | 376 |  |  | 采用总线制的连接方法联网，每个车间设置为独立的联动区域，原监控室电缆敷设-锅炉房-危化品仓库-综合楼厨房-活苗车间气瓶间-灭活苗车间气瓶间-质检楼。
9 | 珠海创安CA-2100E探测报警联动控制器（支持混装有毒有害气体探测器；最大容量128路） | 监控室 | 台 | 1 |  |  | 16路单区域联动
10 | 中继通信器CA-ZJ-TC | 危化品仓库；活苗车间气瓶间；灭活苗车间气瓶间；厨房；质检楼 | 台 | 5 |  |  | 各楼栋（危化品仓库；活苗车间气瓶间；灭活苗车间气瓶间；厨房；质检楼）主信号干线分别加装中继通信器，确保传输信号畅通。
11 | 联动控制器CA-LDX04 | 危化品仓库；活苗车间气瓶间；灭活苗车间气瓶间；厨房；质检楼 | 台 | 5 |  |  | 各楼栋（危化品仓库；活苗车间气瓶间；灭活苗车间气瓶间；厨房；质检楼）主信号干线分别加装联动控制器，达到分区域独位联动功能。
12 | 专用主备用电源箱CA-BD20 | 质检楼消控室 | 台 | 1 |  |  | 主电源控制线分别加装专用主备用电源箱，确保所有联动功能达到规范要求。