## 扉-1 招标工程量清单扉页
新洲基地104楼制冷设备及管道系统改造工程
招 标 工 程 量 清 单
招 标 人： |  |  | 造价咨询人：
|  | （单位盖章） |  | (单位资质专用章)
法定代表人 或其授权人： |  |  | 法定代表人 或其授权人：
|  | (签字或盖章) |  | (签字或盖章)
编 制 人： |  |  | 复 核 人：
|  | (造价人员签字盖专用章) |  | (造价工程师签字盖专用章)
编制时间： |  | 年 月 日 | 复核时间： | 年 月 日
扉-1

## 表-08 分部分项工程和单价措施项目清单与计价表
分部分项工程和单价措施项目清单与计价表
工程名称：新洲基地104楼制冷设备及管道系统改造工程 |  |  |  |  | 标段： |  |  | 第 1 页 共 4 页
序号 | 项目编码 | 项目名称 | 项目特征描述 | 计量单位 |  | 工程量 | 金额（元）
[7 empty] | 综合单价 |  | 合价 | 其中
暂估价
拆除工程
1 | 030113001001 | 冷水机组 | 1.名称:风冷热泵机组屋面吊装拆除至地面 2.型号:65W 3.质量:设备重量(t以内)1 4.层高:据地大约25m左右 5.拆除后叉车运至指定位置 | 台 |  | 12
2 | 031001002001 | 钢管 | 1.名称:无缝钢管吊装拆除至地面 2.型号:DN150 3.层高:据地大约25m左右 4.拆除后叉车运至指定位置 | m |  | 32
3 | 031003003001 | 焊接法兰阀门 | 1.名称:阀门拆除 2.型号:DN65 3.层高:据地大约25m左右 4.拆除后搬运至指定位置 | 个 |  | 60
4 | 030408001001 | 电力电缆 | 1.名称:电缆保护性拆除 2.型号:YJV5*16 3.层高:据地大约25m左右 4.拆除后搬运至指定位置 5.桥架保护性打开后恢复 | m |  | 250
分部小计
安装工程
5 | 030113001001 | 冷水机组 | 1.名称：高效低温型低噪热泵机组 2.冷量：130KW 3.冷媒：410A 4.制热量≥142KW，单台设备压缩机2台，风机2台，冷却方式：风冷 5.机组应包括蒸发器、冷凝器、压缩机、压缩机电动机、电子膨胀阀、油分离器、压缩机电动机冷却系统、润滑油系统、机组内部制冷剂管路系统、工厂安装的润滑油和制冷剂、保温措施、控制部件、机组内控制及动力接线以及满足机组运行所必需的附件及监测仪表 6.满足建设方及规范要求 7.质保5年 8.设备检查接线 | 台 |  | 6
本页小计
注：为计取规费等的使用，可在表中增设其中：“定额人工费”。
表—08
分部分项工程和单价措施项目清单与计价表
工程名称：新洲基地104楼制冷设备及管道系统改造工程 |  |  |  |  | 标段： |  |  | 第 2 页 共 4 页
序号 | 项目编码 | 项目名称 | 项目特征描述 | 计量单位 |  | 工程量 | 金额（元）
[7 empty] | 综合单价 |  | 合价 | 其中
暂估价
6 | 030502002001 | 抗震底座 | 1.名称：阻尼弹簧大型空调设备减震器 2.规格：载荷230KG；设备减震器专用 3.材质：室外防水、防锈 4.满足建设方及规范要求 | 个 |  | 36
7 | 030807003001 | 低压法兰阀门 | 1.名称：橡胶软接 2.规格：DN65 3.连接：法兰连接 | 个 |  | 12
8 | 030807003002 | 低压法兰阀门 | 1.名称：手动涡轮蝶阀 2.规格：DN65 3.连接：法兰 4.材质：不锈钢阀板 | 个 |  | 12
9 | 030804001001 | 低压碳钢管件 | 1.名称：弯头 2.规格：DN65 3.材质：碳钢 | 个 |  | 8
10 | 030804001003 | 低压碳钢管件 | 1.名称：弯头 2.规格：DN150 3.材质：碳钢 | 个 |  | 24
11 | 030810002001 | 低压碳钢焊接法兰 | 1.名称：焊接法兰 2.规格：DN65 3.材质：碳钢 | 副 |  | 18
12 | 031003008001 | 除污器(过滤器） | 1.名称：Y型过滤器 2.规格：DN65 3.材质：碳钢 4.连接方式：法兰 | 组 |  | 6
13 | 030503006001 | 传感器 | 1.名称：温度传感器 2.规格：PT100 | 支 |  | 6
14 | 030804001002 | 低压碳钢管件 | 1.名称：堵帽 2.规格：DN150 3.材质：碳钢 | 个 |  | 4
15 | 03B001 | 管道切割 | 1.名称：管道切割 2.规格：DN150 3.内容：原系统旧管道切割连接新管道 | 处 |  | 4
本页小计
注：为计取规费等的使用，可在表中增设其中：“定额人工费”。
表—08
分部分项工程和单价措施项目清单与计价表
工程名称：新洲基地104楼制冷设备及管道系统改造工程 |  |  |  |  | 标段： |  |  | 第 3 页 共 4 页
序号 | 项目编码 | 项目名称 | 项目特征描述 | 计量单位 |  | 工程量 | 金额（元）
[7 empty] | 综合单价 |  | 合价 | 其中
暂估价
16 | 031001002001 | 钢管 | 1.名称:无缝钢管 2.规格:DN150*6 4.连接形式:焊接 5.压力试验及吹、洗设计要求:管道水冲洗、试压 6.除锈；刷防锈漆两遍 | m |  | 32
17 | 031001002002 | 钢管 | 1.名称:无缝钢管 2.规格:DN65*4 4.连接形式:焊接 5.压力试验及吹、洗设计要求:管道水冲洗、试压 6.除锈；刷防锈漆两遍 | m |  | 12
18 | 031208002001 | 管道绝热 | 1.名称：橡塑保温 2.规格：30mm 3.特征：B1级 4.管道外径： 管道DN80mm以下DN50mm以上 | m3 |  | 0.85
19 | 031208007001 | 防潮层、保护层 | 1.名称：铝板 2.规格：0.5mm | m2 |  | 34.86
20 | 171409003001 | 电力电缆 | 1.名称:电力电缆 2.型号:YJV3*35+2*16 | m |  | 110
21 | 171409006001 | 电力电缆头 | 1.名称:电力电缆头 2.规格:35mm2 3.材质、类型:铜 4.安装部位:室内/外 5.电压等级(KV):1 | 个 |  | 12
22 | 030402004001 | 空气断路器 | 1.名称：空气断路器 2.规格：160A 3P | 台 |  | 6
23 | 03B002 | 空调配电柜配线改造 | 1.名称：空调配电柜配线改造 2.内容：拆除原配电柜断路器；安装新断路器；柜内配线制作连接 | 台 |  | 2
24 | 031002001001 | 管道支架 | 1.名称：管道支架 2.规格：10#槽钢 3.材质：热镀锌 | kg |  | 150
25 | 031002001002 | 管道支架 | 1.名称：成品管卡 2.规格：DN150 3.材质：聚氨酯 4.使用于碳钢管 | 套 |  | 10
本页小计
注：为计取规费等的使用，可在表中增设其中：“定额人工费”。
表—08
分部分项工程和单价措施项目清单与计价表
工程名称：新洲基地104楼制冷设备及管道系统改造工程 |  |  |  |  | 标段： |  |  | 第 4 页 共 4 页
序号 | 项目编码 | 项目名称 | 项目特征描述 | 计量单位 |  | 工程量 | 金额（元）
[7 empty] | 综合单价 |  | 合价 | 其中
暂估价
26 | 031002001003 | 管道支架 | 1.名称：成品管卡 2.规格：DN65 3.材质：聚氨酯 4.使用于碳钢管 | 套 |  | 12
27 | 030411001001 | 配管 | 1.名称:难燃波纹软管 2.材质:Φ32 3.配置形式:明敷 | m |  | 20
分部小计
疫情防疫费
28 | 03B003 | 疫情防疫费 | 1.疫情防疫费 | 项 |  | 1
分部小计
措施项目
29 | 031301017001 | 脚手架搭拆 |  | 项 |  | 1
分部小计
本页小计
合 计
注：为计取规费等的使用，可在表中增设其中：“定额人工费”。
表—08

## 表-12 其他项目清单与计价汇总表
其他项目清单与计价汇总表
工程名称：新洲基地104楼制冷设备及管道系统改造工程 |  |  | 标段： |  | 第 1 页 共 1 页
序号 | 项目名称 | 金额（元） |  | 结算金额（元） |  | 备注
1 | 暂列金额 | 0.00 |  |  |  | 明细详见表-12-1
2 | 暂估价 | 0.00
2.1 | 材料暂估价 | — |  |  |  | 明细详见表-12-2
2.2 | 专业工程暂估价 | 0.00 |  |  |  | 明细详见表-12-3
3 | 计日工 |  |  |  |  | 明细详见表-12-4
4 | 总承包服务费 |  |  |  |  | 明细详见表-12-5
5 | 索赔与现场签证费 | 0.00
6 | 增值税 | 0.00
合 计 | [5 empty] | —
注：材料（工程设备）暂估单价进入清单项目综合单价，此处不汇总。
表—12